## Sheet1
Serial No | Part NO | Diameter |  | weight(kg) | thickness(mm) | Material | capacity(L) | Surface treatment
1 | 172.2 | 8'' | Φ200 | 8.6169 | 2 | Q235 | 22 | Plastic spraying
2 | 172.2001 | 9.5'' | Φ240 | 10.7124 | 2.5 | Q235 | 25 | Plastic spraying
3 | 172.2001A | 9.5'' | Φ240 | 10.7124 | 2.5 | Q235 | 25 | Plastic spraying
4 | 172.2002A | 12'' | Φ300 | 15.4786 | 2.5 | Q235 | 45 | Plastic spraying
5 | 172.9242 | 9.25'' | Φ240 | 12.3289 | 2.5 | Q235 | 25 | Plastic spraying